## Feuille 1
GIB030 | m³ | Béton massif.
Béton C12/15 (X0(F); D10; S3; Cl 1,0) prêt à l'emploi et coulage depuis le camion, pour la réalisation de semelle.
Code interne |  |  | Désignation | Quantité | Unité | Prix unitaire | Prix total
mt10hmf030b |  |  | Béton massif C12/15 (X0(F); D10; S3; Cl 1,0), prêt à l'emploi, selon NF EN 206-1. | 1.1 | m³ | 101.6 | 111.76
mo045 |  |  | Compagnon professionnel III/CP2 bétonneur. | 0.05 | h | 26.63 | 1.33
mo092 |  |  | Ouvrier professionnel II/OP bétonneur. | 0.25 | h | 23.66 | 5.92
|  |  | Frais de chantier des unités d'ouvrage | 2 | % | 119.01 | 2.38
Coût d'entretien décennal: 3,64€ les 10 premières années. | [5 empty] | Montant total HT: | 121.39