## Feuille 1
ATC010 | m² |  | Stabilisation des talus.
Stabilisation des talus par la projection par voie humide de deux couches de béton C25/30 (XC2(F); D10; S3; Cl 0,4), de 10 cm d'épaisseur totale.
Code interne |  | Désignation |  | Quantité | Unité | Prix unitaire | Prix total
mt10hes200a |  | Béton à projeter, C25/30 (XC2(F); D10; S3; Cl 0,4), avec un dosage en ciment de 400 kg/m³, prêt à l'emploi, selon NF EN 14487-1. |  | 0.13 | m³ | 95 | 12.35
mq06gun010 |  | Machine à projeter le béton par voie mouillée 33 kW. |  | 0.541 | h | 12.98 | 7.02
mo020 |  | Compagnon professionnel III/CP2 construction. |  | 0.601 | h | 25.37 | 15.25
mo113 |  | Ouvrier d'exécution I/OE1 construction. |  | 0.3 | h | 21.21 | 6.36
|  | Frais de chantier des unités d'ouvrage |  | 2 | % | 40.98 | 0.82
[6 empty] | Montant total HT: | 41.8