## Feuille 1
GFB020 | m² | Barrette en béton armé, sans boues.
Barrette en béton armé de 30 cm d'épaisseur, avec une largeur de 80 à 300 cm et allant jusqu'à 11 m de profondeur, ou jusqu'à rencontrer de la roche ou des couches dures de terrain, dans un terrain cohésif stable sans rejet dans le SPT, sans utilisation de boues thixotropiques; réalisé avec béton C25/30 (XC1(F); D10; S4; Cl 0,4) prêt à l'emploi, et coulage depuis le camion, bétonné en continu à sec à l'aide d'un tube plongeur, et acier Fe E 500, avec une quantité approximative de 30 kg/m². Comprend le fil de fer à lier et les séparateurs. Le prix comprend le ferraillage de l’armature (coupe, façonnage et assemblage des éléments) en atelier et la pose en coffrage sur site.
Code interne |  |  | Désignation | Quantité | Unité | Prix unitaire | Prix total
mt07aco020l |  |  | Séparateur homologué pour parois moulées. | 2 | U | 0.09 | 0.18
mt07aco050a |  |  | Ferraille élaborée en atelier industriel avec barres en acier haute adhérence, Fe E 500, de divers diamètres. | 30 | kg | 1.37 | 41.1
mt08var050 |  |  | Fil de fer galvanisé pour attacher, de 1,30 mm de diamètre. | 0.18 | kg | 1.1 | 0.2
mt10haf030fOEe |  |  | Béton C25/30 (XC1(F) D10; S4; Cl 0,4), prêt à l'emploi, selon NF EN 206-1. | 0.385 | m³ | 137.5 | 52.94
mq03pae060gm |  |  | Matériel pour excavation d'une paroi moulée de 30 cm d'épaisseur et jusqu'à 11 m de profondeur, excavation sans utilisation de boues thixotropiques, en terrain cohésif stable sans rejet dans le SPT. | 0.515 | h | 46 | 23.69
mq07gte010c |  |  | Grue autopropulsée à bras télescopique avec une capacité d'élévation de 30 t et 27 m de hauteur maximale de travail. | 0.116 | h | 67 | 7.77
mo043 |  |  | Compagnon professionnel III/CP2 ferrailleur. | 0.205 | h | 25.9 | 5.31
mo090 |  |  | Ouvrier professionnel II/OP ferrailleur. | 0.205 | h | 23.03 | 4.72
mo045 |  |  | Compagnon professionnel III/CP2 bétonneur. | 0.105 | h | 25.9 | 2.72
mo092 |  |  | Ouvrier professionnel II/OP bétonneur. | 0.42 | h | 23.03 | 9.67
|  |  | Coûts directs complémentaires | 2 | % | 148.3 | 2.97
Coût d'entretien décennal: 6,05€ les 10 premières années. | [5 empty] | Montant total HT: | 151.27