## Feuille 1
GMF010 | m² | Mur extérieur.
Mur précoffré, en béton, de 20 cm d'épaisseur, avec faces visibles de couleur grise, avec texture lisse, bétonnage du noyau central avec du béton C25/30 (XC1(F); D10; S3; Cl 0,4) prêt à l'emploi, et coulage à la benne.
Code interne |  | Désignation | Quantité | Unité | Prix unitaire | Prix total
mt07pha100a |  | Mur précoffré, en béton, de 20 cm d'épaisseur, composé de deux plaques en béton de 5 cm d'épaisseur chacune, avec faces visibles de couleur grise, avec texture lisse, séparées par des treillis métalliques, ouvertures avec ou sans mannequin en bois, pour des hauteurs allant jusqu'à 3 m et des longueurs maximales de 8,50 m, selon NF EN 14992. | 1 | m² | 49.5 | 49.5
mt10haf030fOEc |  | Béton C25/30 (XC1(F) D10; S3; Cl 0,4), prêt à l'emploi, selon NF EN 206-1. | 0.105 | m³ | 133 | 13.97
mt50spa052b |  | Planche en bois de pin, de 20x7,2 cm. | 0.02 | m | 4.39 | 0.09
mt50spa081a |  | Étai métallique télescopique, allant jusqu'à 3 m de hauteur. | 0.013 | U | 13.37 | 0.17
mq07gte010c |  | Grue autopropulsée à bras télescopique avec une capacité d'élévation de 30 t et 27 m de hauteur maximale de travail. | 0.349 | h | 67 | 23.38
mo046 |  | Compagnon professionnel III/CP2 monteur de structures préfabriquées en béton. | 0.94 | h | 25.9 | 24.35
mo093 |  | Ouvrier professionnel II/OP monteur de structures préfabriquées en béton. | 0.94 | h | 23.03 | 21.65
|  | Coûts directs complémentaires | 2 | % | 133.11 | 2.66
Coût d'entretien décennal: 9,50€ les 10 premières années. |  |  |  |  | Montant total HT: | 135.77