## Feuille 1
GPA010 | m² | Dalle de plaques alvéolaires préfabriquées en béton précontraint.
Dalle de plaques alvéolaires préfabriquées en béton précontraint, d'épaisseur 20 cm et 17 kN·m/m de moment fléchissant ultime, appuyée directement; remplissage des joints entre les plaques alvéolaires et zones d'union avec les appuis en béton armé, réalisés avec béton C25/30 (XC1(F); D10; S3; Cl 0,4) prêt à l'emploi, et coulage à la benne, et acier Fe E 500, quantité 4 kg/m²; hauteur sous plafond de jusqu'à 3 m. Ne comprend la répercussion ni des appuis, ni des poteaux.
Code interne |  |  | Désignation | Quantité | Unité | Prix unitaire | Prix total
mt07pha020cd1c |  |  | Plaque alvéolaire préfabriquée en béton précontraint de 20 cm d'épaisseur et 120 cm de largeur, avec joint latéral ouvert au-dessus, moment fléchissant ultime de 17 kN·m par m de largeur. Selon NF EN 1168. | 1 | m² | 32 | 32
mt07ala250b |  |  | Acier laminé NF EN 10025 S275JR, en pièce pour appui d'une plaque préfabriquée en béton sur un vide de plancher, composée de profilés laminés à chaud des séries L, LD, T et fer plat, travaillé en atelier, finition galvanisé à chaud. | 1 | kg | 2.64 | 2.64
mt07aco050a |  |  | Ferraille élaborée en atelier industriel avec barres en acier haute adhérence, Fe E 500, de divers diamètres. | 4 | kg | 1.37 | 5.48
mt10haf030fOEc |  |  | Béton C25/30 (XC1(F) D10; S3; Cl 0,4), prêt à l'emploi, selon NF EN 206-1. | 0.01 | m³ | 133 | 1.33
mq07gte010c |  |  | Grue autopropulsée à bras télescopique avec une capacité d'élévation de 30 t et 27 m de hauteur maximale de travail. | 0.186 | h | 67 | 12.46
mo046 |  |  | Compagnon professionnel III/CP2 monteur de structures préfabriquées en béton. | 0.198 | h | 25.9 | 5.13
mo093 |  |  | Ouvrier professionnel II/OP monteur de structures préfabriquées en béton. | 0.198 | h | 23.03 | 4.56
|  |  | Coûts directs complémentaires | 2 | % | 63.6 | 1.27
Coût d'entretien décennal: 5,19€ les 10 premières années. | [5 empty] | Montant total HT: | 64.87