## Feuille 1
GPV020 | m² | Sol extérieur accessible en pavés de verre moulé.
Sol extérieur accesible en pavés de verre moulé lisse, incolore, 190x190x80 mm, pour circulation piéton.
Code interne |  | Désignation | Quantité | Unité | Prix unitaire | Prix total
mt21vmp010e |  | Pavé de verre moulé lisse, incolore, 190x190x80 mm, pour sols à circulation piéton. | 21 | U | 9.07 | 190.47
mt10haf030fOEc |  | Béton C25/30 (XC1(F) D10; S3; Cl 0,4), prêt à l'emploi, selon NF EN 206-1. | 0.019 | m³ | 133 | 2.53
mt07aco050c |  | Barres en acier haute adhérence, Fe E 500, fourni sur chantier en barres brutes, de divers diamètres. | 13 | kg | 1.05 | 13.65
mt07aco020c |  | Séparateur homologué pour poutres. | 4 | U | 0.08 | 0.32
mt50spa052b |  | Planche en bois de pin, de 20x7,2 cm. | 0.02 | m | 4.39 | 0.09
mt50spa101 |  | Clous en acier. | 0.03 | kg | 1.3 | 0.04
mt50spa081a |  | Étai métallique télescopique, allant jusqu'à 3 m de hauteur. | 0.013 | U | 13.37 | 0.17
mt15sja025c |  | Cartouche de silicone acétique monocomposante, antimoisissure, couleur transparente, de 310 ml. | 0.5 | U | 6.03 | 3.02
mt21vva022b |  | Produits complémentaires pour la mise en place de pavés de verre moulé. | 1 | U | 0.95 | 0.95
mo020 |  | Compagnon professionnel III/CP2 construction. | 2.172 | h | 24.67 | 53.58
mo113 |  | Ouvrier d'exécution I/OE1 construction. | 1.724 | h | 20.57 | 35.46
|  | Coûts directs complémentaires | 2 | % | 300.28 | 6.01
Coût d'entretien décennal: 143,96€ les 10 premières années. |  |  |  |  | Montant total HT: | 306.29